## List1
| 0 | 1 | 2 | 3 | 4 | 5 | 6 | 7 | 0 | 1 | 2 | 3 | 4 | 5 | 6 | 7 |  |  | 8421 | 8421 | 8 | 4 | 2 | 1 | 8 | 4 | 2 | 1
0 | [8 empty] | 0 | 0 | 0 | 0 | 0 | 0 | 0 | 0 | B00000000 |  | 0000 | 0000 | 0 | 0 | 0 | 0 | 0 | 0 | 0 | 0 | 0 | 0 | 0 | 0 | 0X00
1 |  |  | x | x | x | x |  |  | 0 | 0 | 1 | 1 | 1 | 1 | 0 | 0 | B00111100 |  | 0011 | 1100 | 0 | 0 | 2 | 1 | 8 | 4 | 0 | 0 | 3 | 12 | 3 | C | 0X3C
2 |  | x |  |  |  |  | x |  | 0 | 1 | 0 | 0 | 0 | 0 | 1 | 0 | B01000010 |  | 0100 | 0010 | 0 | 4 | 0 | 0 | 0 | 0 | 2 | 0 | 4 | 2 | 4 | 2 | 0X42
3 |  | x |  |  |  |  | x |  | 0 | 1 | 0 | 0 | 0 | 0 | 1 | 0 | B01000010 |  | 0100 | 0010 | 0 | 4 | 0 | 0 | 0 | 0 | 2 | 0 | 4 | 2 | 4 | 2 | 0X42
4 |  | x |  |  |  |  | x |  | 0 | 1 | 0 | 0 | 0 | 0 | 1 | 0 | B01000010 |  | 0100 | 0010 | 0 | 4 | 0 | 0 | 0 | 0 | 2 | 0 | 4 | 2 | 4 | 2 | 0X42
5 |  | x |  |  |  |  | x |  | 0 | 1 | 0 | 0 | 0 | 0 | 1 | 0 | B01000010 |  | 0100 | 0010 | 0 | 4 | 0 | 0 | 0 | 0 | 2 | 0 | 4 | 2 | 4 | 2 | 0X42
6 |  |  | x | x | x | x |  |  | 0 | 0 | 1 | 1 | 1 | 1 | 0 | 0 | B00111100 |  | 0011 | 1100 | 0 | 0 | 2 | 1 | 8 | 4 | 0 | 0 | 3 | 12 | 3 | C | 0X3C
7 | [8 empty] | 0 | 0 | 0 | 0 | 0 | 0 | 0 | 0 | B00000000 |  | 0000 | 0000 | 0 | 0 | 0 | 0 | 0 | 0 | 0 | 0 | 0 | 0 | 0 | 0 | 0X00
[9 empty] | 8 | 4 | 2 | 1 | 8 | 4 | 2 | 1 | [16 empty] | {0X00,0X3C,0X42,0X42,0X42,0X42,0X3C,0X00}
[31 empty] | 10 | A
Smile1 |  | {0X3C,0X42,0X81,0XA5,0X81,0XBD,0X42,0X3C} | [16 empty] | Displej pootočen o 90 | [11 empty] | 11 | B
[18 empty] | A | {0X00,0X3F,0X44,0X44,0X44,0X44,0X3F,0X00} | [11 empty] | 12 | C
[18 empty] | B | {0X00,0X36,0X49,0X49,0X49,0X49,0X7F,0X00} | [11 empty] | 13 | D
[18 empty] | C | {0X00,0X22,0X41,0X41,0X41,0X41,0X3E,0X00} | [11 empty] | 14 | E
[18 empty] | D | {0X00,0X3E,0X41,0X41,0X41,0X41,0X7F,0X00} | [11 empty] | 15 | F
Kolečko |  | {0X3C,0X42,0X81,0X81,0X81,0X81,0X42,0X3C} | [15 empty] | E | {0X00,0X49,0X49,0X49,0X49,0X49,0X7F,0X00}
KritzRam |  | {0XFF,0XC3,0XA5,0X99,0X99,0XA5,0XC3,0XFF} | [15 empty] | F | {0X00,0X48,0X48,0X48,0X48,0X48,0X7F,0X00}
Kriz |  | {0X81,0X42,0X24,0X18,0X18,0X24,0X42,0X81} | [15 empty] | G | {0X00,0X2E,0X49,0X49,0X41,0X41,0X3E,0X00}
S |  | {0X00,0X3C,0X42,0X40,0X3C,0X02,0X42,0X3C} | [15 empty] | H | {0X00,0X7F,0X08,0X08,0X08,0X08,0X7F,0X00}
Panak |  | {0X10,0X38,0X10,0X7C,0X10,0X10,0X28,0X44} | [15 empty] | I | {0X00,0X00,0X00,0X00,0X7F,0X00,0X00,0X00}
Up |  | {0X18,0X3C,0X7E,0XDB,0X18,0X18,0X18,0X18} | [15 empty] | J | {0X00,0X7E,0X01,0X01,0X01,0X01,0X06,0X00}
Down |  | {0X18,0X18,0X18,0X18,0XDB,0X7E,0X3C,0X18} | [15 empty] | K | {0X00,0X41,0X22,0X14,0X08,0X08,0X7F,0X00}
Left |  | {0X10,0X30,0X60,0XFF,0XFF,0X60,0X30,0X10} | [15 empty] | L | {0X00,0X01,0X01,0X01,0X01,0X01,0X7F,0X00}
Right |  | {0X08,0X0C,0X06,0XFF,0XFF,0X06,0X0C,0X08} | [15 empty] | M | {0X00,0X7F,0X20,0X10,0X10,0X20,0X7F,0X00}
|  | {0X00,0X3E,0X48,0X48,0X48,0X28,0X1E,0X00} | [15 empty] | N | {0X00,0X7F,0X04,0X08,0X10,0X20,0X7F,0X00}
[18 empty] | O | {0X00,0X3E,0X41,0X41,0X41,0X41,0X3E,0X00}
[18 empty] | P | {0X00,0X30,0X48,0X48,0X48,0X48,0X7F,0X00}
[18 empty] | R | {0X00,0X31,0X4A,0X4C,0X48,0X48,0X7F,0X00}
Q
S
T
U
V
W
X
Y
Z
26
{0X00,0X42,0X24,0X18,0X18,0X24,0X42,0X00}
[18 empty] | Kolečko | {0X00,0X3C,0X42,0X42,0X42,0X42,0X3C,0X00}